## StabCurrent_Data
Time (s) | J (mA/cm⁻²) | PCE (%) | Cell Area (cm²) | Applied Voltage (V) | Illumination (mW/cm²) | Duration (s) | Interval (ms) | Threshold (%/min) | Stabilized at (s)
|  |  | 0.1 | 0.85 | 100 | 120 | 500 | 1 | 46.5
0 | 21.1804 | 18.0034
0.5 | 21.1316 | 17.9619
1 | 21.1258 | 17.957
1.5 | 21.0369 | 17.8814
2 | 20.9111 | 17.7745
2.5 | 20.9055 | 17.7697
3 | 20.8341 | 17.709
3.5 | 20.8063 | 17.6854
4 | 20.7044 | 17.5988
4.5 | 20.7125 | 17.6056
5 | 20.6665 | 17.5665
5.5 | 20.6625 | 17.5631
6 | 20.5821 | 17.4948
6.5 | 20.5468 | 17.4648
7 | 20.447 | 17.3799
7.5 | 20.521 | 17.4429
8 | 20.359 | 17.3052
8.5 | 20.4139 | 17.3518
9 | 20.3365 | 17.286
9.5 | 20.2868 | 17.2438
10 | 20.2615 | 17.2223
10.5 | 20.2301 | 17.1956
11 | 20.2318 | 17.1971
11.5 | 20.1883 | 17.1601
12 | 20.2083 | 17.1771
12.5 | 20.0822 | 17.0699
13 | 20.1111 | 17.0945
13.5 | 20.0595 | 17.0506
14 | 20.0855 | 17.0726
14.5 | 19.9754 | 16.9791
15 | 20.0062 | 17.0053
15.5 | 20.0012 | 17.001
16 | 19.9295 | 16.9401
16.5 | 19.9834 | 16.9859
17 | 19.9398 | 16.9488
17.5 | 19.9459 | 16.954
18 | 19.9264 | 16.9374
18.5 | 19.8508 | 16.8731
19 | 19.8394 | 16.8635
19.5 | 19.841 | 16.8648
20 | 19.8538 | 16.8757
20.5 | 19.8418 | 16.8655
21 | 19.7803 | 16.8133
21.5 | 19.7693 | 16.8039
22 | 19.75 | 16.7875
22.5 | 19.7433 | 16.7818
23 | 19.741 | 16.7799
23.5 | 19.732 | 16.7722
24 | 19.7859 | 16.818
24.5 | 19.6976 | 16.743
25 | 19.6932 | 16.7392
25.5 | 19.705 | 16.7492
26 | 19.6524 | 16.7046
26.5 | 19.6601 | 16.7111
27 | 19.662 | 16.7127
27.5 | 19.6757 | 16.7243
28 | 19.6041 | 16.6635
28.5 | 19.6762 | 16.7248
29 | 19.6162 | 16.6738
29.5 | 19.6239 | 16.6803
30 | 19.6366 | 16.6911
30.5 | 19.6236 | 16.6801
31 | 19.6284 | 16.6841
31.5 | 19.5949 | 16.6557
32 | 19.5825 | 16.6451
32.5 | 19.5861 | 16.6482
33 | 19.5406 | 16.6095
33.5 | 19.6009 | 16.6608
34 | 19.5354 | 16.6051
34.5 | 19.5153 | 16.588
35 | 19.6094 | 16.668
35.5 | 19.5385 | 16.6077
36 | 19.5022 | 16.5769
36.5 | 19.5883 | 16.6501
37 | 19.5182 | 16.5905
37.5 | 19.5555 | 16.6221
38 | 19.4944 | 16.5702
38.5 | 19.5076 | 16.5815
39 | 19.4604 | 16.5413
39.5 | 19.4499 | 16.5324
40 | 19.4741 | 16.553
40.5 | 19.4974 | 16.5728
41 | 19.5202 | 16.5922
41.5 | 19.5657 | 16.6308
42 | 19.4587 | 16.5399
42.5 | 19.5167 | 16.5892
43 | 19.4653 | 16.5455
43.5 | 19.4759 | 16.5545
44 | 19.4333 | 16.5183
44.5 | 19.4306 | 16.516
45 | 19.449 | 16.5316
45.5 | 19.434 | 16.5189
46 | 19.4672 | 16.5472
46.5 | 19.4439 | 16.5273
47 | 19.5002 | 16.5752
47.5 | 19.4651 | 16.5453
48 | 19.4633 | 16.5438
48.5 | 19.4905 | 16.5669
49 | 19.4699 | 16.5494
49.5 | 19.4513 | 16.5336
50 | 19.4479 | 16.5307
50.5 | 19.4452 | 16.5284
51 | 19.4794 | 16.5575
51.5 | 19.469 | 16.5486
52 | 19.4548 | 16.5366
52.5 | 19.4663 | 16.5464
53 | 19.4245 | 16.5108
53.5 | 19.4547 | 16.5365
54 | 19.3957 | 16.4863
54.5 | 19.4771 | 16.5555
55 | 19.4381 | 16.5224
55.5 | 19.4397 | 16.5237
56 | 19.4509 | 16.5333
56.5 | 19.4315 | 16.5168
57 | 19.4231 | 16.5096
57.5 | 19.4653 | 16.5455
58 | 19.4321 | 16.5172
58.5 | 19.4001 | 16.4901
59 | 19.4398 | 16.5238
59.5 | 19.3745 | 16.4683
60 | 19.4744 | 16.5533
60.5 | 19.4188 | 16.506
61 | 19.4244 | 16.5108
61.5 | 19.49 | 16.5665
62 | 19.486 | 16.5631
62.5 | 19.4242 | 16.5106
63 | 19.4387 | 16.5229
63.5 | 19.452 | 16.5342
64 | 19.4691 | 16.5487
64.5 | 19.414 | 16.5019
65 | 19.4214 | 16.5082
65.5 | 19.4535 | 16.5354
66 | 19.4242 | 16.5106
66.5 | 19.4382 | 16.5225
67 | 19.4333 | 16.5183
67.5 | 19.3805 | 16.4734
68 | 19.3882 | 16.48
68.5 | 19.3343 | 16.4341
69 | 19.4052 | 16.4944
69.5 | 19.4527 | 16.5348
70 | 19.3789 | 16.472
70.5 | 19.4487 | 16.5314
71 | 19.4413 | 16.5251
71.5 | 19.4093 | 16.4979
72 | 19.4103 | 16.4987
72.5 | 19.4126 | 16.5007
73 | 19.384 | 16.4764
73.5 | 19.401 | 16.4908
74 | 19.4077 | 16.4966
74.5 | 19.4272 | 16.5131
75 | 19.4322 | 16.5174
75.5 | 19.3859 | 16.478
76 | 19.4327 | 16.5178
76.5 | 19.3843 | 16.4766
77 | 19.4023 | 16.4919
77.5 | 19.4182 | 16.5055
78 | 19.4062 | 16.4952
78.5 | 19.4028 | 16.4924
79 | 19.4145 | 16.5023
79.5 | 19.3896 | 16.4811
80 | 19.3864 | 16.4784
80.5 | 19.3996 | 16.4897
81 | 19.4344 | 16.5192
81.5 | 19.4023 | 16.4919
82 | 19.4623 | 16.5429
82.5 | 19.4114 | 16.4997
83 | 19.3156 | 16.4182
83.5 | 19.3914 | 16.4827
84 | 19.4544 | 16.5363
84.5 | 19.4045 | 16.4938
85 | 19.391 | 16.4824
85.5 | 19.3778 | 16.4711
86 | 19.4436 | 16.527
86.5 | 19.4338 | 16.5187
87 | 19.4238 | 16.5102
87.5 | 19.4163 | 16.5039
88 | 19.4466 | 16.5296
88.5 | 19.4279 | 16.5137
89 | 19.3662 | 16.4613
89.5 | 19.4261 | 16.5122
90 | 19.408 | 16.4968
90.5 | 19.3995 | 16.4896
91 | 19.4256 | 16.5118
91.5 | 19.4035 | 16.4929
92 | 19.3145 | 16.4173
92.5 | 19.4492 | 16.5318
93 | 19.4335 | 16.5185
93.5 | 19.3986 | 16.4888
94 | 19.391 | 16.4824
94.5 | 19.4089 | 16.4976
95 | 19.3635 | 16.459
95.5 | 19.4112 | 16.4995
96 | 19.395 | 16.4857
96.5 | 19.3912 | 16.4826
97 | 19.3741 | 16.468
97.5 | 19.3813 | 16.4741
98 | 19.4348 | 16.5196
98.5 | 19.4416 | 16.5254
99 | 19.4166 | 16.5041
99.5 | 19.4001 | 16.4901
100 | 19.3751 | 16.4688
100.5 | 19.4229 | 16.5095
101 | 19.4497 | 16.5322
101.5 | 19.3528 | 16.4499
102 | 19.4365 | 16.521
102.5 | 19.3362 | 16.4358
103 | 19.3909 | 16.4823
103.5 | 19.4126 | 16.5007
104 | 19.3601 | 16.4561
104.5 | 19.3555 | 16.4522
105 | 19.4066 | 16.4956
105.5 | 19.4273 | 16.5132
106 | 19.3867 | 16.4787
106.5 | 19.4412 | 16.525
107 | 19.3775 | 16.4708
107.5 | 19.4535 | 16.5354
108 | 19.4044 | 16.4938
108.5 | 19.4078 | 16.4967
109 | 19.4192 | 16.5063
109.5 | 19.4104 | 16.4988
110 | 19.4561 | 16.5377
110.5 | 19.4669 | 16.5468
111 | 19.417 | 16.5045
111.5 | 19.3957 | 16.4863
112 | 19.3653 | 16.4605
112.5 | 19.378 | 16.4713
113 | 19.4008 | 16.4907
113.5 | 19.3975 | 16.4879
114 | 19.3992 | 16.4893
114.5 | 19.4007 | 16.4906
115 | 19.4154 | 16.5031
115.5 | 19.3599 | 16.456
116 | 19.3697 | 16.4642
116.5 | 19.4341 | 16.519
117 | 19.4256 | 16.5117
117.5 | 19.3843 | 16.4767
118 | 19.4393 | 16.5234
118.5 | 19.3801 | 16.4731
119 | 19.3928 | 16.4839
119.5 | 19.3456 | 16.4438
120 | 19.4258 | 16.5119